## 二次供水
溧阳水务集团有限公司 二次供水水质检测数据公示
采样日期 |  |  |  | 2021.7.15 |  | 2021.7.15 |  | 2021.7.15 |  | 2021.7.15
采样地点 |  |  |  | 意达花园 |  | 阳光城市南和园 |  | 御湖城 |  | 奥体国际花园
|  |  |  | 进水 | 出水 | 进水 | 出水 | 进水 | 出水 | 进水 | 出水
样品性质 |  |  |  | 二次供水 | 二次供水 | 二次供水 | 二次供水 | 二次供水 | 二次供水 | 二次供水 | 二次供水
序号 | 检测项目 | 单位 | 《生活饮用水卫生标准》GB5749-2006限值 | 检测结果
1 | 色度 | 度 | 15 | ＜5 | ＜5 | ＜5 | ＜5 | ＜5 | ＜5 | ＜5 | ＜5
2 | 浑浊度 | NTU | 1 水源与技术条件限制时为3 | 0.31 | 0.29 | 0.35 | 0.33 | 0.2 | 0.13 | 0.25 | 0.44
3 | 臭和味 | — | 无异臭、异味 | 无 | 无 | 无 | 无 | 无 | 无 | 无 | 无
4 | 肉眼可见物 | — | 无 | 无 | 无 | 无 | 无 | 无 | 无 | 无 | 无
5 | pH | — | 6～9 | 7.78 | 7.74 | 7.74 | 7.91 | 8.01 | 8.02 | 7.84 | 7.73
6 | 游离氯 | mg/L | ≥0.05 | 0.5 | 0.5 | 0.5 | 0.5 | 0.4 | 0.3 | 0.6 | 0.6
7 | 菌落总数 | CFU/mL | 100 | ＜1 | ＜1 | ＜1 | ＜1 | ＜1 | ＜1 | ＜1 | ＜1
8 | 总大肠菌群 | CFU/100mL | 不得检出 | 未检出 | 未检出 | 未检出 | 未检出 | 未检出 | 未检出 | 未检出 | 未检出
9 | 氨氮 | mg/L | 0.5 | ＜0.025 | ＜0.025 | ＜0.025 | ＜0.025 | ＜0.025 | ＜0.025 | ＜0.025 | ＜0.025
10 | 耗氧量 （CODMn法，以O2计） | mg/L | 3 水源限制，原水耗氧量＞6mg/L时为5 | 1.01 | 1.03 | 1.12 | 1.12 | 1.07 | 1.09 | 1.11 | 1.09