## 二次供水
溧阳水务集团有限公司 二次供水水质检测数据公示
采样日期 |  |  |  | 2021.8.12 |  | 2021.8.12 |  | 2021.8.12 |  | 2021.8.12 |  | 2021.8.12 |  | 2021.8.12 |  | 2021.8.12 |  | 2021.8.12
采样地点 |  |  |  | 蒋店新城二区 |  | 蒋店新城三区 |  | 濑阳花园 |  | 金桥国际 |  | 悦宸府 |  | 吾悦广场 |  | 天隽半岛 |  | 四中西侧 安置小区
|  |  |  | 进水 | 出水 | 进水 | 出水 | 进水 | 出水 | 进水 | 出水 | 进水 | 出水 | 进水 | 出水 | 进水 | 出水 | 进水 | 出水
样品性质 |  |  |  | 二次供水 | 二次供水 | 二次供水 | 二次供水 | 二次供水 | 二次供水 | 二次供水 | 二次供水 | 二次供水 | 二次供水 | 二次供水 | 二次供水 | 二次供水 | 二次供水 | 二次供水 | 二次供水
序号 | 检测项目 | 单位 | 《生活饮用水卫生标准》GB5749-2006限值 | 检测结果
1 | 色度 | 度 | 15 | ＜5 | ＜5 | ＜5 | ＜5 | ＜5 | ＜5 | ＜5 | ＜5 | ＜5 | ＜5 | ＜5 | ＜5 | ＜5 | ＜5 | ＜5 | ＜5
2 | 浑浊度 | NTU | 1 水源与技术条件限制时为3 | 0.184 | 0.179 | 0.183 | 0.165 | 0.173 | 0.196 | 0.177 | 0.17 | 0.169 | 0.159 | 0.161 | 0.174 | 0.191 | 0.187 | 0.18 | 0.18
3 | 臭和味 | — | 无异臭、异味 | 无 | 无 | 无 | 无 | 无 | 无 | 无 | 无 | 无 | 无 | 无 | 无 | 无 | 无 | 无 | 无
4 | 肉眼可见物 | — | 无 | 无 | 无 | 无 | 无 | 无 | 无 | 无 | 无 | 无 | 无 | 无 | 无 | 无 | 无 | 无 | 无
5 | pH | — | 6～9 | 7.73 | 7.76 | 7.89 | 7.65 | 7.91 | 7.84 | 7.61 | 7.7 | 7.78 | 7.84 | 7.92 | 7.95 | 7.61 | 7.87 | 7.96 | 7.68
6 | 游离氯 | mg/L | ≥0.05 | 0.45 | 0.4 | 0.35 | 0.35 | 0.4 | 0.35 | 0.3 | 0.3 | 0.4 | 0.4 | 0.4 | 0.3 | 0.3 | 0.2 | 0.2 | 0.2
7 | 菌落总数 | CFU/mL | 100 | ＜1 | ＜1 | ＜1 | ＜1 | ＜1 | ＜1 | ＜1 | ＜1 | ＜1 | ＜1 | ＜1 | ＜1 | ＜1 | ＜1 | ＜1 | ＜1
8 | 总大肠菌群 | CFU/100mL | 不得检出 | 未检出 | 未检出 | 未检出 | 未检出 | 未检出 | 未检出 | 未检出 | 未检出 | 未检出 | 未检出 | 未检出 | 未检出 | 未检出 | 未检出 | 未检出 | 未检出
9 | 氨氮 | mg/L | 0.5 | ＜0.025 | ＜0.025 | ＜0.025 | ＜0.025 | ＜0.025 | ＜0.025 | ＜0.025 | ＜0.025 | ＜0.025 | ＜0.025 | ＜0.025 | ＜0.025 | ＜0.025 | ＜0.025 | ＜0.025 | ＜0.025
10 | 耗氧量 （CODMn法，以O2计） | mg/L | 3 水源限制，原水耗氧量＞6mg/L时为5 | 1.24 | 1.26 | 1.25 | 1.25 | 1.24 | 1.26 | 1.28 | 1.3 | 1.22 | 1.27 | 1.22 | 1.26 | 1.24 | 1.28 | 1.28 | 1.32