## 二次供水
溧阳水务集团有限公司 二次供水水质检测数据公示
采样日期 |  |  |  | 2021.12.8 |  | 2021.12.8 |  | 2021.12.8 |  | 2021.12.8 |  | 2021.12.8 |  | 2021.12.8 |  | 2021.12.8 |  | 2021.12.8
采样地点 |  |  |  | 尚景园二次供水泵房 |  | 凤凰花园二次供水泵房 |  | 凤仪湾二次供水泵房 |  | 金鼎湾二次供水泵房 |  | 御水景城二次供水泵房 |  | 阳光东都二次供水泵房 |  | 翰林院二次供水泵房 |  | 香提雅苑二次供水泵房
|  |  |  | 进水 | 出水 | 进水 | 出水 | 进水 | 出水 | 进水 | 出水 | 进水 | 出水 | 进水 | 出水 | 进水 | 出水 | 进水 | 出水
样品性质 |  |  |  | 二次供水 | 二次供水 | 二次供水 | 二次供水 | 二次供水 | 二次供水 | 二次供水 | 二次供水 | 二次供水 | 二次供水 | 二次供水 | 二次供水 | 二次供水 | 二次供水 | 二次供水 | 二次供水
序号 | 检测项目 | 单位 | 《生活饮用水卫生标准》GB5749-2006限值 | 检测结果
1 | 色度 | 度 | 15 | ＜5 | ＜5 | ＜5 | ＜5 | ＜5 | ＜5 | ＜5 | ＜5 | ＜5 | ＜5 | ＜5 | ＜5 | ＜5 | ＜5 | ＜5 | ＜5
2 | 浑浊度 | NTU | 1 水源与技术条件限制时为3 | 0.257 | 0.187 | 0.188 | 0.134 | 0.196 | 0.184 | 0.213 | 0.175 | 0.198 | 0.187 | 0.25 | 0.196 | 0.199 | 0.164 | 0.198 | 0.164
3 | 臭和味 | — | 无异臭、异味 | 无 | 无 | 无 | 无 | 无 | 无 | 无 | 无 | 无 | 无 | 无 | 无 | 无 | 无 | 无 | 无
4 | 肉眼可见物 | — | 无 | 无 | 无 | 无 | 无 | 无 | 无 | 无 | 无 | 无 | 无 | 无 | 无 | 无 | 无 | 无 | 无
5 | pH | — | 6～9 | 7.82 | 7.85 | 7.79 | 7.84 | 7.91 | 7.96 | 7.8 | 7.9 | 8 | 8.03 | 7.75 | 7.8 | 7.79 | 7.79 | 7.83 | 7.93
6 | 游离氯 | mg/L | ≥0.05 | 0.4 | 0.3 | 0.3 | 0.3 | 0.3 | 0.2 | 0.2 | 0.2 | 0.3 | 0.2 | 0.3 | 0.2 | 0.4 | 0.3 | 0.4 | 0.4
7 | 菌落总数 | CFU/mL | 100 | ＜1 | ＜1 | ＜1 | ＜1 | ＜1 | ＜1 | ＜1 | ＜1 | ＜1 | ＜1 | ＜1 | ＜1 | ＜1 | ＜1 | ＜1 | ＜1
8 | 总大肠菌群 | CFU/100mL | 不得检出 | 未检出 | 未检出 | 未检出 | 未检出 | 未检出 | 未检出 | 未检出 | 未检出 | 未检出 | 未检出 | 未检出 | 未检出 | 未检出 | 未检出 | 未检出 | 未检出
9 | 氨氮 | mg/L | 0.5 | ＜0.025 | ＜0.025 | ＜0.025 | ＜0.025 | ＜0.025 | ＜0.025 | ＜0.025 | ＜0.025 | ＜0.025 | ＜0.025 | ＜0.025 | ＜0.025 | ＜0.025 | ＜0.025 | ＜0.025 | ＜0.025
10 | 耗氧量 （CODMn法，以O2计） | mg/L | 3 水源限制，原水耗氧量＞6mg/L时为5 | 1.28 | 1.32 | 1.3 | 1.3 | 1.31 | 1.33 | 1.26 | 1.3 | 1.28 | 1.32 | 1.3 | 1.34 | 1.34 | 1.32 | 1.3 | 1.36