## 二次供水
溧阳水务集团有限公司 二次供水水质检测数据公示
采样日期 |  |  |  | 2022.3.10 | 2022.3.10 | 2022.3.10 | 2022.3.10 | 2022.3.10 | 2022.3.10 | 2022.3.10 | 2022.3.10 | 2022.3.10 | 2022.3.10 | 2022.3.10 | 2022.3.10 | 2022.3.10 | 2022.3.10 | 2022.3.10 | 2022.3.10 | 2022.3.10 | 2022.3.10 | 2022.3.10 | 2022.3.10
采样地点 |  |  |  | 天目湖工业园区二次供水泵房 | 燕山美林二次供水泵房 | 天目国际村二次供水泵房 | 燕岭茗苑二次供水泵房 | 业丰家园二次供水泵房 | 燕南山二次供水泵房 | 御湖城二次供水泵房 | 燕山南都二次供水泵房 | 燕山汇一期二次供水泵房 | 燕阳嘉苑二次供水泵房 | 燕河湾二次供水泵房 | 阳光硅谷二次供水泵房 | 燕山壹号二次供水泵房 | 凤麟府二次供水泵房 | 燕山公馆二次供水泵房 | 华府晶园一期二次供水泵房 | 华府汇二次供水泵房 | 华府晶园东二次供水泵房 | 悦宸府二次供水泵房 | 吾悦广场二次供水泵房
|  |  |  | 出水 | 出水 | 出水 | 出水 | 出水 | 出水 | 出水 | 出水 | 出水 | 出水 | 出水 | 出水 | 出水 | 出水 | 出水 | 出水 | 出水 | 出水 | 出水 | 出水
样品性质 |  |  |  | 二次供水 | 二次供水 | 二次供水 | 二次供水 | 二次供水 | 二次供水 | 二次供水 | 二次供水 | 二次供水 | 二次供水 | 二次供水 | 二次供水 | 二次供水 | 二次供水 | 二次供水 | 二次供水 | 二次供水 | 二次供水 | 二次供水 | 二次供水
序号 | 检测项目 | 单位 | 《生活饮用水卫生标准》GB5749-2006限值 | 检测结果
1 | 色度 | 度 | 15 | ＜5 | ＜5 | ＜5 | ＜5 | ＜5 | ＜5 | ＜5 | ＜5 | ＜5 | ＜5 | ＜5 | ＜5 | ＜5 | ＜5 | ＜5 | ＜5 | ＜5 | ＜5 | ＜5 | ＜5
2 | 浑浊度 | NTU | 1 水源与技术条件限制时为3 | 0.13 | 0.15 | 0.13 | 0.14 | 0.14 | 0.12 | 0.15 | 0.17 | 0.21 | 0.1 | 0.21 | 0.17 | 0.16 | 0.19 | 0.21 | 0.1 | 0.22 | 0.14 | 0.14 | 0.13
3 | 臭和味 | — | 无异臭、异味 | 0 | 0 | 0 | 0 | 0 | 0 | 0 | 0 | 0 | 0 | 0 | 0 | 0 | 0 | 0 | 0 | 0 | 0 | 0 | 0
4 | 肉眼可见物 | — | 无 | 无 | 无 | 无 | 无 | 无 | 无 | 无 | 无 | 无 | 无 | 无 | 无 | 无 | 无 | 无 | 无 | 无 | 无 | 无 | 无
5 | pH | — | 6～9 | 7.83 | 7.71 | 7.69 | 7.84 | 7.9 | 7.85 | 7.88 | 7.73 | 7.79 | 7.89 | 7.81 | 7.92 | 7.99 | 7.9 | 7.8 | 7.95 | 7.69 | 7.77 | 7.64 | 7.79
6 | 游离氯 | mg/L | ≥0.05 | 0.2 | 0.3 | 0.2 | 0.1 | 0.2 | 0.2 | 0.3 | 0.1 | 0.2 | 0.3 | 0.3 | 0.2 | 0.2 | 0.3 | 0.3 | 0.2 | 0.2 | 0.2 | 0.3 | 0.2
7 | 菌落总数 | CFU/mL | 100 | ＜1 | ＜1 | ＜1 | ＜1 | ＜1 | ＜1 | ＜1 | ＜1 | ＜1 | ＜1 | ＜1 | ＜1 | ＜1 | ＜1 | ＜1 | ＜1 | ＜1 | ＜1 | ＜1 | ＜1
8 | 总大肠菌群 | CFU/100mL | 不得检出 | 未检出 | 未检出 | 未检出 | 未检出 | 未检出 | 未检出 | 未检出 | 未检出 | 未检出 | 未检出 | 未检出 | 未检出 | 未检出 | 未检出 | 未检出 | 未检出 | 未检出 | 未检出 | 未检出 | 未检出
9 | 氨氮 | mg/L | 0.5 | ＜0.02 | ＜0.02 | ＜0.02 | ＜0.02 | ＜0.02 | ＜0.02 | ＜0.02 | ＜0.02 | ＜0.02 | ＜0.02 | ＜0.02 | ＜0.02 | ＜0.02 | ＜0.02 | ＜0.02 | ＜0.02 | ＜0.02 | ＜0.02 | ＜0.02 | ＜0.02
10 | 耗氧量 （CODMn法，以O2计） | mg/L | 3 水源限制，原水耗氧量＞6mg/L时为5 | 1.34 | 1.36 | 1.38 | 1.36 | 1.4 | 1.38 | 1.36 | 1.42 | 1.36 | 1.35 | 1.32 | 1.36 | 1.3 | 1.34 | 1.32 | 1.36 | 1.38 | 1.4 | 1.38 | 1.42