## 二次供水
溧阳水务集团有限公司二次供水水质检测数据公示
采样日期 |  |  |  | 2022.5.11 | 2022.5.11 | 2022.5.11 | 2022.5.11 | 2022.5.11 | 2022.5.11 | 2022.5.11 | 2022.5.11 | 2022.5.11 | 2022.5.11 | 2022.5.11 | 2022.5.11 | 2022.5.11 | 2022.5.11 | 2022.5.11 | 2022.5.11 | 2022.5.11 | 2022.5.11 | 2022.5.11 | 2022.5.11 | 2022.5.11 | 2022.5.11 | 2022.5.11 | 2022.5.11
采样地点 |  |  |  | 茗仕嘉苑二次供水泵房 | 西城花园一区二次供水泵房 | 西城花园二区二次供水泵房 | 盛扬苑二次供水泵房 | 幸福城南苑二次供水泵房 | 幸福城北苑二次供水泵房 | 幸福公寓二次供水泵房 | 明昱湾二次供水泵房 | 英伦尊邸二次供水泵房 | 赖江新城二次供水泵房 | 胥泊家园二次供水泵房 | 小圩里二次供水泵房 | 景豪广场二次供水泵房 | 人才公寓二期二次供水泵房 | 四中北侧A地块二次供水泵房 | 蒋店新城一区二次供水泵房 | 蒋店新城二区二次供水泵房 | 蒋店新城三区二次供水泵房 | 创智园二次供水泵房 | 城西佳苑二次供水泵房 | 城西佳苑二期二次供水泵房 | 金桥国际二次供水泵房 | 濑阳小区二次供水泵房 | 文华苑二次供水泵房
|  |  |  | 出水 | 出水 | 出水 | 出水 | 出水 | 出水 | 出水 | 出水 | 出水 | 出水 | 出水 | 出水 | 出水 | 出水 | 出水 | 出水 | 出水 | 出水 | 出水 | 出水 | 出水 | 出水 | 出水 | 出水
样品性质 |  |  |  | 二次供水 | 二次供水 | 二次供水 | 二次供水 | 二次供水 | 二次供水 | 二次供水 | 二次供水 | 二次供水 | 二次供水 | 二次供水 | 二次供水 | 二次供水 | 二次供水 | 二次供水 | 二次供水 | 二次供水 | 二次供水 | 二次供水 | 二次供水 | 二次供水 | 二次供水 | 二次供水 | 二次供水
序号 | 检测项目 | 单位 | 《生活饮用水卫生标准》GB5749-2006限值 | 检测结果
1 | 色度 | 度 | 15 | ＜5 | ＜5 | ＜5 | ＜5 | ＜5 | ＜5 | ＜5 | ＜5 | ＜5 | ＜5 | ＜5 | ＜5 | ＜5 | ＜5 | ＜5 | ＜5 | ＜5 | ＜5 | ＜5 | ＜5 | ＜5 | ＜5 | ＜5 | ＜5
2 | 浑浊度 | NTU | 1 水源与技术条件限制时为3 | 0.23 | 0.19 | 0.24 | 0.17 | 0.26 | 0.23 | 0.26 | 0.31 | 0.27 | 0.17 | 0.19 | 0.21 | 0.25 | 0.37 | 0.19 | 0.27 | 0.23 | 0.34 | 0.51 | 0.41 | 0.24 | 0.24 | 0.34 | 0.35
3 | 臭和味 | — | 无异臭、异味 | 0 | 0 | 0 | 0 | 0 | 0 | 0 | 0 | 0 | 0 | 0 | 0 | 0 | 0 | 0 | 0 | 0 | 0 | 0 | 0 | 0 | 0 | 0 | 0
4 | 肉眼可见物 | — | 无 | 无 | 无 | 无 | 无 | 无 | 无 | 无 | 无 | 无 | 无 | 无 | 无 | 无 | 无 | 无 | 无 | 无 | 无 | 无 | 无 | 无 | 无 | 无 | 无
5 | pH | — | 6～9 | 7.97 | 8.04 | 7.92 | 7.84 | 7.9 | 8 | 7.93 | 8.07 | 7.73 | 7.84 | 7.7 | 7.8 | 8.09 | 8.16 | 7.9 | 7.86 | 7.79 | 7.91 | 7.87 | 8.01 | 7.77 | 7.8 | 7.99 | 8.1
6 | 游离氯 | mg/L | ≥0.05 | 0.1 | 0.2 | 0.1 | 0.1 | 0.1 | 0.3 | 0.2 | 0.2 | 0.1 | 0.1 | 0.3 | 0.4 | 0.1 | 0.1 | 0.2 | 0.1 | 0.1 | 0.1 | 0.2 | 0.2 | 0.3 | 0.1 | 0.2 | 0.1
7 | 菌落总数 | CFU/mL | 100 | ＜1 | ＜1 | ＜1 | ＜1 | ＜1 | ＜1 | ＜1 | ＜1 | ＜1 | ＜1 | ＜1 | ＜1 | ＜1 | ＜1 | ＜1 | ＜1 | ＜1 | ＜1 | ＜1 | ＜1 | ＜1 | ＜1 | ＜1 | ＜1
8 | 总大肠菌群 | CFU/100mL | 不得检出 | 未检出 | 未检出 | 未检出 | 未检出 | 未检出 | 未检出 | 未检出 | 未检出 | 未检出 | 未检出 | 未检出 | 未检出 | 未检出 | 未检出 | 未检出 | 未检出 | 未检出 | 未检出 | 未检出 | 未检出 | 未检出 | 未检出 | 未检出 | 未检出
9 | 氨氮 | mg/L | 0.5 | ＜0.02 | ＜0.02 | ＜0.02 | ＜0.02 | ＜0.02 | ＜0.02 | ＜0.02 | ＜0.02 | ＜0.02 | ＜0.02 | ＜0.02 | ＜0.02 | ＜0.02 | ＜0.02 | ＜0.02 | ＜0.02 | ＜0.02 | ＜0.02 | ＜0.02 | ＜0.02 | ＜0.02 | ＜0.02 | ＜0.02 | ＜0.02
10 | 耗氧量 （CODMn法，以O2计） | mg/L | 3 水源限制，原水耗氧量＞6mg/L时为5 | 1.32 | 1.34 | 1.36 | 1.32 | 1.37 | 1.39 | 1.36 | 1.4 | 1.4 | 1.36 | 1.42 | 1.38 | 1.4 | 1.38 | 1.42 | 1.4 | 1.37 | 1.4 | 1.42 | 1.41 | 1.38 | 1.36 | 1.4 | 1.42