## 管网末梢水每月
溧阳水务集团有限公司 管网末梢水（每月）水质检测数据公示
采样日期 |  |  |  | 2022.6.8 | 2022.6.8 | 2022.6.8 | 2022.6.8 | 2022.6.8 | 2022.6.8
采样地点 |  |  |  | 新昌医院 | 岗头新村门卫 | 高铁站停车场 | 古渎医院 | 后六小学门卫 | 上黄水管站
样品性质 |  |  |  | 管网末梢水 | 管网末梢水 | 管网末梢水 | 管网末梢水 | 管网末梢水 | 管网末梢水
序号 | 检测项目 | 单位 | 《生活饮用水卫生标准》GB5749-2006限值 | 检测结果
1 | 总大肠菌群 | MPN/100mL | 不得检出 | 未检出 | 未检出 | 未检出 | 未检出 | 未检出 | 未检出
2 | 耐热大肠菌群 | MPN/100mL | 不得检出 | 未检出 | 未检出 | 未检出 | 未检出 | 未检出 | 未检出
3 | 大肠埃希氏菌 | MPN/100mL | 不得检出 | 未检出 | 未检出 | 未检出 | 未检出 | 未检出 | 未检出
4 | 菌落总数 | CFU/mL | ≤100 | ＜1 | ＜1 | ＜1 | ＜1 | ＜1 | ＜1
5 | 砷 | mg/L | ≤0.01 | 0.00053 | 0.00044 | 0.00032 | 0.00053 | 0.00063 | 0.00085
6 | 镉 | mg/L | ≤0.005 | ＜0.001 | ＜0.001 | ＜0.001 | ＜0.001 | ＜0.001 | ＜0.001
7 | 铬（六价） | mg/L | ≤0.05 | ＜0.004 | ＜0.004 | ＜0.004 | ＜0.004 | ＜0.004 | ＜0.004
8 | 铅 | mg/L | ≤0.01 | ＜0.003 | ＜0.003 | ＜0.003 | ＜0.003 | ＜0.003 | ＜0.003
9 | 汞 | mg/L | ≤0.001 | 1.2e-05 | 1.6e-05 | 1.3e-05 | 1.1e-05 | 9e-06 | 1.2e-05
10 | 硒 | mg/L | ≤0.01 | 0.00077 | 0.00079 | 0.00081 | 0.00083 | 0.00088 | 0.00078
11 | 氰化物 | mg/L | ≤0.05 | ＜0.002 | ＜0.002 | ＜0.002 | ＜0.002 | ＜0.002 | ＜0.002
12 | 氟化物 | mg/L | ≤1.0 | 0.183 | 0.19 | 0.189 | 0.186 | 0.186 | 0.196
13 | 硝酸盐（以N计） | mg/L | ≤10 | 0.363 | 0.365 | 0.381 | 0.374 | 0.362 | 0.346
14 | 三氯甲烷 | mg/L | ≤0.06 | 0.0147 | 0.0202 | 0.0192 | 0.0159 | 0.0175 | 0.0173
15 | 四氯化碳 | mg/L | ≤0.002 | ＜0.0001 | ＜0.0001 | ＜0.0001 | ＜0.0001 | ＜0.0001 | ＜0.0001
16 | 溴酸盐 | mg/L | ≤0.01 | ＜0.0050 | ＜0.0050 | ＜0.0050 | ＜0.0050 | ＜0.0050 | ＜0.0050
17 | 甲醛 | mg/L | ≤0.9 | ＜0.05 | ＜0.05 | ＜0.05 | ＜0.05 | ＜0.05 | ＜0.05
18 | 亚氯酸盐 | mg/L | ≤0.7 | ＜0.0024 | ＜0.0024 | ＜0.0024 | ＜0.0024 | ＜0.0024 | ＜0.0024
19 | 氯酸盐 | mg/L | ≤0.7 | 0.0162 | 0.0159 | ＜0.0050 | 0.0148 | 0.0144 | 0.0161
20 | 色度 | 铂钴色度单位 | ≤15 | ＜5 | ＜5 | ＜5 | ＜5 | ＜5 | ＜5
21 | 浑浊度 | NTU | ≤1 | 0.24 | 0.19 | 0.31 | 0.43 | 0.19 | 0.26
22 | 臭和味 | —— | 无异臭、异味 | 0 | 0 | 0 | 0 | 0 | 0
23 | 肉眼可见物 | —— | 无 | 无 | 无 | 无 | 无 | 无 | 无
24 | pH | —— | 6.5～8.5 | 7.88 | 7.71 | 7.81 | 7.62 | 8.16 | 8.1
25 | 铝 | mg/L | ≤0.2 | 0.051 | 0.047 | 0.059 | 0.05 | 0.053 | 0.056
26 | 铁 | mg/L | ≤0.3 | ＜0.020 | ＜0.020 | ＜0.020 | ＜0.020 | ＜0.020 | ＜0.020
27 | 锰 | mg/L | ≤0.1 | ＜0.010 | ＜0.010 | ＜0.010 | ＜0.010 | ＜0.010 | ＜0.010
28 | 铜 | mg/L | ≤1.0 | ＜0.020 | ＜0.020 | ＜0.020 | ＜0.020 | ＜0.020 | ＜0.020
29 | 锌 | mg/L | ≤1.0 | ＜0.010 | ＜0.010 | ＜0.010 | ＜0.010 | ＜0.010 | ＜0.010
30 | 氯化物 | mg/L | ≤250 | 11.6 | 12.1 | 12.3 | 11.5 | 11.7 | 11.8
31 | 硫酸盐 | mg/L | ≤250 | 28.8 | 28.8 | 28.6 | 28.8 | 28.7 | 28.6
32 | 溶解性总固体 | mg/L | ≤1000 | 105 | 120 | 115 | 117 | 120 | 116
33 | 总硬度 | mg/L | ≤450 | 82.7 | 86.8 | 87.8 | 84.8 | 86.8 | 81.7
34 | 耗氧量 | mg/L | ≤3 | 1.2 | 1.23 | 1.28 | 1.3 | 1.32 | 1.28
35 | 挥发酚类（以苯酚计） | mg/L | ≤0.002 | ＜0.002 | ＜0.002 | ＜0.002 | ＜0.002 | ＜0.002 | ＜0.002
36 | 阴离子合成洗涤剂 | mg/L | ≤0.3 | ＜0.10 | ＜0.10 | ＜0.10 | ＜0.10 | ＜0.10 | ＜0.10
37 | 游离氯 | mg/L | ≥0.3 | 0.2 | 0.4 | 0.05 | 0.2 | 0.2 | 0.1
38 | 臭氧 | mg/L | ≤0.3 | ＜0.01 | ＜0.01 | ＜0.01 | ＜0.01 | ＜0.01 | ＜0.01
39 | 总α放射性 | Bq/L | 0.5 | 0.015 | 0.013 | 0.016 | 0.012 | 0.011 | 0.014
40 | 总β放射性 | Bq/L | 1 | 0.044 | 0.041 | 0.043 | 0.048 | 0.039 | 0.042