## 管网末梢水每月
溧阳水务集团有限公司 管网末梢水（每月）水质检测数据公示
采样日期 |  |  |  | 2022.7.6 | 2022.7.6 | 2022.7.6 | 2022.7.6 | 2022.7.6
采样地点 |  |  |  | 陶庄村委 | 河口村村委 | 汤桥小学门卫 | 东湖村村委 | 湖边村委
样品性质 |  |  |  | 管网末梢水 | 管网末梢水 | 管网末梢水 | 管网末梢水 | 管网末梢水
序号 | 检测项目 | 单位 | 《生活饮用水卫生标准》GB5749-2006限值 | 检测结果
1 | 总大肠菌群 | MPN/100mL | 不得检出 | 未检出 | 未检出 | 未检出 | 未检出 | 未检出
2 | 耐热大肠菌群 | MPN/100mL | 不得检出 | 未检出 | 未检出 | 未检出 | 未检出 | 未检出
3 | 大肠埃希氏菌 | MPN/100mL | 不得检出 | 未检出 | 未检出 | 未检出 | 未检出 | 未检出
4 | 菌落总数 | CFU/mL | ≤100 | 4 | 65 | 90 | 90 | ＜1
5 | 砷 | mg/L | ≤0.01 | 0.0006 | 0.00086 | 0.00046 | 0.00107 | 0.00078
6 | 镉 | mg/L | ≤0.005 | ＜0.001 | ＜0.001 | ＜0.001 | ＜0.001 | ＜0.001
7 | 铬（六价） | mg/L | ≤0.05 | ＜0.004 | ＜0.004 | ＜0.004 | ＜0.004 | ＜0.004
8 | 铅 | mg/L | ≤0.01 | ＜0.003 | ＜0.003 | ＜0.003 | ＜0.003 | ＜0.003
9 | 汞 | mg/L | ≤0.001 | 0.000115 | 0.000118 | 0.00012 | 0.000116 | 0.000118
10 | 硒 | mg/L | ≤0.01 | 0.00074 | 0.00069 | 0.00057 | 0.00061 | 0.00056
11 | 氰化物 | mg/L | ≤0.05 | ＜0.002 | ＜0.002 | ＜0.002 | ＜0.002 | ＜0.002
12 | 氟化物 | mg/L | ≤1.0 | 0.303 | 0.269 | 0.243 | 0.25 | 0.345
13 | 硝酸盐（以N计） | mg/L | ≤10 | 0.085 | 0.099 | 0.108 | 0.097 | 0.18
14 | 三氯甲烷 | mg/L | ≤0.06 | 0.0244 | 0.006 | 0.0065 | 0.0041 | 0.0049
15 | 四氯化碳 | mg/L | ≤0.002 | ＜0.0001 | 0.0001 | 0.0001 | ＜0.0001 | 0.0002
16 | 溴酸盐 | mg/L | ≤0.01 | ＜0.0050 | ＜0.0050 | ＜0.0050 | ＜0.0050 | ＜0.0050
17 | 甲醛 | mg/L | ≤0.9 | ＜0.05 | ＜0.05 | ＜0.05 | ＜0.05 | ＜0.05
18 | 亚氯酸盐 | mg/L | ≤0.7 | ＜0.0024 | ＜0.0024 | ＜0.0024 | ＜0.0024 | ＜0.0024
19 | 氯酸盐 | mg/L | ≤0.7 | 0.0576 | 0.0492 | 0.0503 | 0.0557 | 0.0712
20 | 色度 | 铂钴色度单位 | ≤15 | ＜5 | ＜5 | ＜5 | ＜5 | ＜5
21 | 浑浊度 | NTU | ≤1 | 0.73 | 0.71 | 0.22 | 0.24 | 0.23
22 | 臭和味 | —— | 无异臭、异味 | 0 | 0 | 0 | 0 | 0
23 | 肉眼可见物 | —— | 无 | 无 | 无 | 无 | 无 | 无
24 | pH | —— | 6.5～8.5 | 7.91 | 7.71 | 7.8 | 7.99 | 7.89
25 | 铝 | mg/L | ≤0.2 | 0.182 | 0.073 | 0.053 | 0.062 | 0.104
26 | 铁 | mg/L | ≤0.3 | ＜0.020 | ＜0.020 | ＜0.020 | ＜0.020 | ＜0.020
27 | 锰 | mg/L | ≤0.1 | ＜0.010 | ＜0.010 | ＜0.010 | ＜0.010 | ＜0.010
28 | 铜 | mg/L | ≤1.0 | ＜0.020 | ＜0.020 | ＜0.020 | ＜0.020 | ＜0.020
29 | 锌 | mg/L | ≤1.0 | ＜0.010 | ＜0.010 | ＜0.010 | ＜0.010 | ＜0.010
30 | 氯化物 | mg/L | ≤250 | 16.8 | 17.8 | 17.6 | 17.5 | 25.5
31 | 硫酸盐 | mg/L | ≤250 | 15.2 | 24.2 | 24.3 | 24.2 | 24.8
32 | 溶解性总固体 | mg/L | ≤1000 | 110 | 109 | 109 | 107 | 144
33 | 总硬度 | mg/L | ≤450 | 89.8 | 79.7 | 79.7 | 78.7 | 114
34 | 耗氧量 | mg/L | ≤3 | 1.76 | 1.44 | 1.36 | 1.28 | 1.68
35 | 挥发酚类（以苯酚计） | mg/L | ≤0.002 | ＜0.002 | ＜0.002 | ＜0.002 | ＜0.002 | ＜0.002
36 | 阴离子合成洗涤剂 | mg/L | ≤0.3 | ＜0.10 | ＜0.10 | ＜0.10 | ＜0.10 | ＜0.10
37 | 游离氯 | mg/L | ≥0.3 | 0.4 | 0.1 | 0.05 | 0.4 | 0.05
38 | 臭氧 | mg/L | ≤0.3 | ＜0.01 | ＜0.01 | ＜0.01 | ＜0.01 | ＜0.01
39 | 总α放射性 | Bq/L | 0.5 | 0.014 | 0.012 | 0.011 | 0.012 | 0.011
40 | 总β放射性 | Bq/L | 1 | 0.033 | 0.034 | 0.032 | 0.031 | 0.032