## 管网末梢水每月
溧阳水务集团有限公司 管网末梢水（每月）水质检测数据公示
采样日期 |  |  |  | 2023.4.19 | 2023.4.19 | 2023.4.19 | 2023.4.19 | 2023.4.19 | 2023.4.19
采样地点 |  |  |  | 新昌医院 | 岗头新村门卫 | 高铁站停车场 | 古渎医院 | 后六小学门卫 | 上黄水管站
样品性质 |  |  |  | 管网末梢水 | 管网末梢水 | 管网末梢水 | 管网末梢水 | 管网末梢水 | 管网末梢水
序号 | 检测项目 | 单位 | 《生活饮用水卫生标准》GB5749-2022限值 | 检测结果
1 | 总大肠菌群 | MPN/100mL | 不应检出 | 未检出 | 未检出 | 未检出 | 未检出 | 未检出 | 未检出
2 | 大肠埃希氏菌 | MPN/100mL | 不应检出 | 未检出 | 未检出 | 未检出 | 未检出 | 未检出 | 未检出
3 | 菌落总数 | CFU/mL | ≤100 | ＜1 | ＜1 | ＜1 | ＜1 | ＜1 | ＜1
4 | 砷 | mg/L | ≤0.01 | 0.0003 | 0.00022 | 0.00016 | 0.0002 | 0.00015 | 0.00015
5 | 镉 | mg/L | ≤0.005 | ＜0.001 | ＜0.001 | ＜0.001 | ＜0.001 | ＜0.001 | ＜0.001
6 | 铬（六价） | mg/L | ≤0.05 | ＜0.004 | ＜0.004 | ＜0.004 | ＜0.004 | ＜0.004 | ＜0.004
7 | 铅 | mg/L | ≤0.01 | ＜0.003 | ＜0.003 | ＜0.003 | ＜0.003 | ＜0.003 | ＜0.003
8 | 汞 | mg/L | ≤0.001 | 2.4e-05 | 2.3e-05 | 1.4e-05 | 1.6e-05 | 1.7e-05 | 2.6e-05
9 | 氰化物 | mg/L | ≤0.05 | ＜0.002 | ＜0.002 | ＜0.002 | ＜0.002 | ＜0.002 | ＜0.002
10 | 氟化物 | mg/L | ≤1.0 | 0.27 | 0.292 | 0.29 | 0.294 | 0.289 | 0.297
11 | 硝酸盐（以N计） | mg/L | ≤10 | 0.66 | 0.687 | 0.707 | 0.7 | 0.683 | 0.687
12 | 三氯甲烷 | mg/L | ≤0.06 | 0.0212 | 0.0165 | 0.0182 | 0.0193 | 0.0198 | 0.0186
13 | 一氯二溴甲烷 | mg/L | ≤0.1 | 0.0065 | 0.0066 | 0.007 | 0.0073 | 0.0071 | 0.007
14 | 二氯一溴甲烷 | mg/L | ≤0.06 | 0.0066 | 0.0063 | 0.007 | 0.0071 | 0.007 | 0.0068
15 | 三溴甲烷 | mg/L | ≤0.1 | ＜0.0060 | ＜0.0060 | ＜0.0060 | ＜0.0060 | ＜0.0060 | ＜0.0060
16 | 三卤甲烷 | —— | ≤1 | 0.53 | 0.45 | 0.49 | 0.51 | 0.52 | 0.49
17 | 二氯乙酸 | mg/L | ≤0.05 | 0.0027 | 0.0029 | ＜0.0020 | 0.003 | 0.0021 | 0.0027
18 | 三氯乙酸 | mg/L | ≤0.1 | 0.0034 | 0.0061 | 0.0011 | 0.008 | 0.0016 | 0.005
19 | 溴酸盐 | mg/L | ≤0.01 | ＜0.0050 | ＜0.0050 | ＜0.0050 | ＜0.0050 | ＜0.0050 | ＜0.0050
20 | 亚氯酸盐 | mg/L | ≤0.7 | ＜0.0024 | ＜0.0024 | ＜0.0024 | ＜0.0024 | ＜0.0024 | ＜0.0024
21 | 氯酸盐 | mg/L | ≤0.7 | 0.0193 | 0.0185 | 0.0172 | 0.0183 | 0.0185 | 0.0177
22 | 色度（铂钴色度单位） | 度 | ≤15 | ＜5 | ＜5 | ＜5 | ＜5 | ＜5 | ＜5
23 | 浑浊度 | NTU | ≤1 | 0.56 | 0.45 | 0.3 | 0.49 | 0.48 | 0.3
24 | 臭和味 | —— | 无异臭、异味 | 0 | 0 | 0 | 0 | 0 | 0
25 | 肉眼可见物 | —— | 无 | 无 | 无 | 无 | 无 | 无 | 无
26 | pH | —— | 6.5～8.5 | 7.79 | 7.81 | 7.72 | 7.67 | 7.89 | 7.83
27 | 铝 | mg/L | ≤0.2 | 0.073 | 0.079 | 0.071 | 0.073 | 0.068 | 0.073
28 | 铁 | mg/L | ≤0.3 | ＜0.020 | ＜0.020 | ＜0.020 | ＜0.020 | ＜0.020 | ＜0.020
29 | 锰 | mg/L | ≤0.1 | ＜0.010 | ＜0.010 | ＜0.010 | ＜0.010 | ＜0.010 | ＜0.010
30 | 铜 | mg/L | ≤1.0 | ＜0.020 | ＜0.020 | ＜0.020 | ＜0.020 | ＜0.020 | ＜0.020
31 | 锌 | mg/L | ≤1.0 | ＜0.010 | ＜0.010 | ＜0.010 | ＜0.010 | ＜0.010 | ＜0.010
32 | 氯化物 | mg/L | ≤250 | 28.9 | 29.3 | 29.1 | 29.7 | 29.4 | 29.4
33 | 硫酸盐 | mg/L | ≤250 | 52.2 | 52.3 | 52.3 | 52.7 | 52.4 | 52.5
34 | 溶解性总固体 | mg/L | ≤1000 | 171 | 168 | 175 | 165 | 174 | 181
| 总硬度（以CaCO3计） | mg/L | ≤450 | 113 | 112 | 118 | 115 | 114 | 115
| 高锰酸盐指数（以O2计） | mg/L | ≤3 | 1.41 | 1.39 | 1.41 | 1.4 | 1.42 | 1.36
| 氨（以N计） | mg/L | ≤0.5 | ＜0.02 | ＜0.02 | ＜0.02 | ＜0.02 | ＜0.02 | ＜0.02
| 游离氯 | mg/L | ≤2且≥0.3 | 0.4 | 0.2 | 0.1 | 0.2 | 0.3 | 0.1
| 臭氧 | mg/L | ≤0.3 | ＜0.01 | ＜0.01 | ＜0.01 | ＜0.01 | ＜0.01 | ＜0.01
| 甲醛 | mg/L | ≤0.9 | ＜0.05 | ＜0.05 | ＜0.05 | ＜0.05 | ＜0.05 | ＜0.05
| 亚硝酸盐（以N计） | mg/L | ≤1 | ＜0.001 | ＜0.001 | ＜0.001 | ＜0.001 | ＜0.001 | ＜0.001
35 | 总α放射性 | Bq/L | ≤0.5 | 0.015 | 0.014 | 0.016 | 0.019 | 0.013 | 0.015
36 | 总β放射性 | Bq/L | ≤1 | 0.024 | 0.023 | 0.028 | 0.026 | 0.024 | 0.025