## 管网末梢水每月
溧阳水务集团有限公司 管网末梢水（每月）水质检测数据公示
采样日期 |  |  |  | 2023.6.6 | 2023.6.6 | 2023.6.6 | 2023.6.6 | 2023.6.6
采样地点 |  |  |  | 陶庄村委 | 河口村村委 | 汤桥小学门卫 | 东湖村村委 | 湖边村委
样品性质 |  |  |  | 管网末梢水 | 管网末梢水 | 管网末梢水 | 管网末梢水 | 管网末梢水
序号 | 检测项目 | 单位 | 《生活饮用水卫生标准》GB5749-2022限值 | 检测结果
1 | 总大肠菌群 | MPN/100mL | 不应检出 | 未检出 | 未检出 | 未检出 | 未检出 | 未检出
2 | 大肠埃希氏菌 | MPN/100mL | 不应检出 | 未检出 | 未检出 | 未检出 | 未检出 | 未检出
3 | 菌落总数 | CFU/mL | ≤100 | 8 | 8 | 6 | 1 | 7
4 | 砷 | mg/L | ≤0.01 | 0.00033 | 0.00038 | 0.00036 | 0.00038 | 0.00037
5 | 镉 | mg/L | ≤0.005 | ＜0.001 | ＜0.001 | ＜0.001 | ＜0.001 | ＜0.001
6 | 铬（六价） | mg/L | ≤0.05 | ＜0.004 | ＜0.004 | ＜0.004 | ＜0.004 | ＜0.004
7 | 铅 | mg/L | ≤0.01 | ＜0.003 | ＜0.003 | ＜0.003 | ＜0.003 | ＜0.003
8 | 汞 | mg/L | ≤0.001 | 0.000106 | 1e-05 | 1.3e-05 | 1.7e-05 | 1.5e-05
9 | 氰化物 | mg/L | ≤0.05 | ＜0.002 | ＜0.002 | ＜0.002 | ＜0.002 | ＜0.002
10 | 氟化物 | mg/L | ≤1.0 | 0.329 | 0.331 | 0.328 | 0.333 | 0.426
11 | 硝酸盐（以N计） | mg/L | ≤10 | 0.205 | 0.2 | 0.203 | 0.209 | 0.306
12 | 三氯甲烷 | mg/L | ≤0.06 | 0.0167 | 0.0185 | 0.0155 | 0.0179 | 0.018
13 | 一氯二溴甲烷 | mg/L | ≤0.1 | 0.0055 | 0.0057 | 0.0054 | 0.0054 | 0.0065
14 | 二氯一溴甲烷 | mg/L | ≤0.06 | 0.0073 | 0.0077 | 0.0069 | 0.007 | 0.0076
15 | 三溴甲烷 | mg/L | ≤0.1 | ＜0.0060 | ＜0.0060 | ＜0.0060 | ＜0.0060 | ＜0.0060
16 | 三卤甲烷 | —— | ≤1 | 0.47 | 0.52 | 0.46 | 0.5 | 0.52
17 | 二氯乙酸 | mg/L | ≤0.05 | ＜0.0020 | ＜0.0020 | ＜0.0020 | 0.002 | 0.0044
18 | 三氯乙酸 | mg/L | ≤0.1 | 0.002 | 0.002 | 0.0012 | 0.0054 | 0.0012
19 | 溴酸盐 | mg/L | ≤0.01 | ＜0.0050 | ＜0.0050 | ＜0.0050 | ＜0.0050 | ＜0.0050
20 | 亚氯酸盐 | mg/L | ≤0.7 | ＜0.0024 | ＜0.0024 | ＜0.0024 | ＜0.0024 | ＜0.0024
21 | 氯酸盐 | mg/L | ≤0.7 | 0.0691 | 0.0687 | 0.0772 | 0.0677 | 0.0334
22 | 色度（铂钴色度单位） | 度 | ≤15 | ＜5 | ＜5 | ＜5 | ＜5 | ＜5
23 | 浑浊度 | NTU | ≤1 | 0.31 | 0.3 | 0.31 | 0.28 | 0.52
24 | 臭和味 | —— | 无异臭、异味 | 0 | 0 | 0 | 0 | 0
25 | 肉眼可见物 | —— | 无 | 无 | 无 | 无 | 无 | 无
26 | pH | —— | 6.5～8.5 | 7.84 | 7.91 | 7.87 | 7.88 | 7.93
27 | 铝 | mg/L | ≤0.2 | 0.121 | 0.123 | 0.103 | 0.108 | 0.097
28 | 铁 | mg/L | ≤0.3 | ＜0.020 | ＜0.020 | ＜0.020 | ＜0.020 | ＜0.020
29 | 锰 | mg/L | ≤0.1 | ＜0.010 | ＜0.010 | ＜0.010 | ＜0.010 | ＜0.010
30 | 铜 | mg/L | ≤1.0 | ＜0.020 | ＜0.020 | ＜0.020 | ＜0.020 | ＜0.020
31 | 锌 | mg/L | ≤1.0 | ＜0.010 | ＜0.010 | ＜0.010 | ＜0.010 | ＜0.010
32 | 氯化物 | mg/L | ≤250 | 18 | 17.5 | 17.6 | 17.8 | 26.2
33 | 硫酸盐 | mg/L | ≤250 | 44.1 | 43.6 | 43.6 | 43.4 | 49.7
34 | 溶解性总固体 | mg/L | ≤1000 | 190 | 203 | 201 | 187 | 188
35 | 总硬度（以CaCO3计） | mg/L | ≤450 | 111 | 109 | 106 | 110 | 117
36 | 高锰酸盐指数（以O2计） | mg/L | ≤3 | 1.42 | 1.5 | 1.54 | 1.58 | 1.53
37 | 氨（以N计） | mg/L | ≤0.5 | 0.04 | 0.04 | 0.04 | 0.05 | 0.05
38 | 游离氯 | mg/L | ≤2且≥0.3 | 0.05 | 0.05 | 0.05 | 0.2 | 0.05
39 | 臭氧 | mg/L | ≤0.3 | ＜0.01 | ＜0.01 | ＜0.01 | ＜0.01 | ＜0.01
40 | 甲醛 | mg/L | ≤0.9 | ＜0.05 | ＜0.05 | ＜0.05 | ＜0.05 | ＜0.05
41 | 亚硝酸盐（以N计） | mg/L | ≤1 | ＜0.001 | ＜0.001 | ＜0.001 | ＜0.001 | ＜0.001
42 | 总α放射性 | Bq/L | ≤0.5 | 0.011 | 0.013 | 0.013 | 0.012 | 0.014
43 | 总β放射性 | Bq/L | ≤1 | 0.018 | 0.021 | 0.024 | 0.023 | 0.022
结论：经检测，本批次样品所检项目结果均符合《生活饮用水卫生标准》GB5749-2022限值要求。