## 管网末梢水每月
溧阳水务集团有限公司中心水厂 管网末梢水（每月）水质检测数据公示
采样日期 |  |  |  | 2023.11.7 | 2023.11.7 | 2023.11.7 | 2023.11.7 | 2023.11.7 | 2023.11.7
采样地点 |  |  |  | 新昌医院 | 岗头新村门卫 | 高铁站停车场 | 古渎医院 | 后六小学门卫 | 上黄水管站
样品性质 |  |  |  | 管网末梢水 | 管网末梢水 | 管网末梢水 | 管网末梢水 | 管网末梢水 | 管网末梢水
序号 | 检测项目 | 单位 | 《生活饮用水卫生标准》GB5749-2022限值 | 检测结果
1 | 总大肠菌群 | MPN/100mL | 不应检出 | 未检出 | 未检出 | 未检出 | 未检出 | 未检出 | 未检出
2 | 大肠埃希氏菌 | MPN/100mL | 不应检出 | 未检出 | 未检出 | 未检出 | 未检出 | 未检出 | 未检出
3 | 菌落总数 | CFU/mL | ≤100 | ＜1 | ＜1 | 8 | 9 | 3 | 10
4 | 砷 | mg/L | ≤0.01 | 0.00069 | 0.00043 | 0.00047 | 0.00073 | 0.00056 | 0.00046
5 | 镉 | mg/L | ≤0.005 | ＜0.0005 | ＜0.0005 | ＜0.0005 | ＜0.0005 | ＜0.0005 | ＜0.0005
6 | 铬（六价） | mg/L | ≤0.05 | ＜0.004 | ＜0.004 | ＜0.004 | ＜0.004 | ＜0.004 | ＜0.004
7 | 铅 | mg/L | ≤0.01 | ＜0.0025 | ＜0.0025 | ＜0.0025 | ＜0.0025 | ＜0.0025 | ＜0.0025
8 | 汞 | mg/L | ≤0.001 | 8.3e-05 | 7.9e-05 | 6.6e-05 | 7.7e-05 | 3.6e-05 | 4.4e-05
9 | 氰化物 | mg/L | ≤0.05 | ＜0.002 | ＜0.002 | ＜0.002 | ＜0.002 | ＜0.002 | ＜0.002
10 | 氟化物 | mg/L | ≤1.0 | 0.464 | 0.475 | 0.454 | 0.467 | 0.478 | 0.475
11 | 硝酸盐（以N计） | mg/L | ≤10 | 0.374 | 0.397 | 0.402 | 0.379 | 0.391 | 0.377
12 | 三氯甲烷 | mg/L | ≤0.06 | 0.0237 | 0.0229 | 0.0373 | 0.0268 | 0.0255 | 0.0282
13 | 一氯二溴甲烷 | mg/L | ≤0.1 | 0.0074 | 0.0077 | 0.0072 | 0.0068 | 0.0079 | 0.007
14 | 二氯一溴甲烷 | mg/L | ≤0.06 | 0.0094 | 0.009 | 0.0115 | 0.0099 | 0.0109 | 0.0102
15 | 三溴甲烷 | mg/L | ≤0.1 | ＜0.0060 | 0.0069 | ＜0.0060 | ＜0.0060 | 0.0073 | ＜0.0060
16 | 三卤甲烷 | —— | ≤1 | 0.66 | 0.68 | 0.92 | 0.71 | 0.76 | 0.74
17 | 二氯乙酸 | mg/L | ≤0.05 | 0.0048 | 0.0053 | 0.0038 | 0.004 | 0.0033 | 0.0037
18 | 三氯乙酸 | mg/L | ≤0.1 | 0.013 | 0.0143 | 0.0016 | 0.0031 | 0.0079 | 0.0029
19 | 溴酸盐 | mg/L | ≤0.01 | ＜0.0050 | ＜0.0050 | ＜0.0050 | ＜0.0050 | ＜0.0050 | ＜0.0050
20 | 亚氯酸盐 | mg/L | ≤0.7 | ＜0.0024 | ＜0.0024 | ＜0.0024 | ＜0.0024 | ＜0.0024 | ＜0.0024
21 | 氯酸盐 | mg/L | ≤0.7 | 0.0435 | 0.0294 | 0.0268 | 0.0279 | 0.028 | 0.0272
22 | 色度（铂钴色度单位） | 度 | ≤15 | ＜5 | ＜5 | ＜5 | ＜5 | ＜5 | ＜5
23 | 浑浊度 | NTU | ≤1 | 0.25 | 0.31 | 0.25 | 0.29 | 0.32 | 0.41
24 | 臭和味 | —— | 无异臭、异味 | 0 | 0 | 0 | 0 | 0 | 0
25 | 肉眼可见物 | —— | 无 | 无 | 无 | 无 | 无 | 无 | 无
26 | pH | —— | 6.5～8.5 | 7.76 | 7.73 | 7.76 | 7.81 | 7.83 | 7.79
27 | 铝 | mg/L | ≤0.2 | 0.049 | 0.048 | 0.051 | 0.047 | 0.046 | 0.049
28 | 铁 | mg/L | ≤0.3 | ＜0.020 | ＜0.020 | ＜0.020 | ＜0.020 | ＜0.020 | ＜0.020
29 | 锰 | mg/L | ≤0.1 | ＜0.010 | ＜0.010 | ＜0.010 | ＜0.010 | ＜0.010 | ＜0.010
30 | 铜 | mg/L | ≤1.0 | ＜0.020 | ＜0.020 | ＜0.020 | ＜0.020 | ＜0.020 | ＜0.020
31 | 锌 | mg/L | ≤1.0 | ＜0.010 | ＜0.010 | ＜0.010 | ＜0.010 | ＜0.010 | ＜0.010
32 | 氯化物 | mg/L | ≤250 | 22.3 | 21.5 | 21.5 | 21.6 | 21.6 | 21.4
33 | 硫酸盐 | mg/L | ≤250 | 37.4 | 38.4 | 38.4 | 38.6 | 38.7 | 38.8
34 | 溶解性总固体 | mg/L | ≤1000 | 190 | 194 | 204 | 196 | 187 | 189
35 | 总硬度（以CaCO3计） | mg/L | ≤450 | 110 | 110 | 109 | 107 | 113 | 109
36 | 高锰酸盐指数（以O2计） | mg/L | ≤3 | 1.42 | 1.45 | 1.5 | 1.46 | 1.46 | 1.38
37 | 氨（以N计） | mg/L | ≤0.5 | ＜0.02 | ＜0.02 | 0.02 | ＜0.02 | ＜0.02 | 0.02
38 | 游离氯 | mg/L | ≤2且≥0.3 | 0.5 | 0.4 | 0.05 | 0.05 | 0.1 | 0.05
39 | 臭氧 | mg/L | ≤0.3 | ＜0.01 | ＜0.01 | ＜0.01 | ＜0.01 | ＜0.01 | ＜0.01
40 | 甲醛 | mg/L | ≤0.9 | ＜0.05 | ＜0.05 | ＜0.05 | ＜0.05 | ＜0.05 | ＜0.05
41 | 亚硝酸盐（以N计） | mg/L | ≤1 | ＜0.001 | ＜0.001 | ＜0.001 | ＜0.001 | ＜0.001 | ＜0.001
42 | 总α放射性 | Bq/L | ≤0.5 | 0.018 | 0.022 | 0.026 | 0.022 | 0.024 | 0.021
43 | 总β放射性 | Bq/L | ≤1 | 0.031 | 0.032 | 0.035 | 0.031 | 0.035 | 0.031
结论：经检测，本批次样品所检项目结果均符合《生活饮用水卫生标准》GB 5749-2022限值要求。