## 管网末梢水每月
溧阳水务集团有限公司中心水厂 管网末梢水（每月）水质检测数据公示
采样日期 |  |  |  | 2024.6.4 | 2024.6.4 | 2024.6.4 | 2024.6.4 | 2024.6.4 | 2024.6.4
采样地点 |  |  |  | 新昌医院 | 岗头新村门卫 | 高铁站停车场 | 古渎医院 | 后六小学门卫 | 上黄水管站
样品性质 |  |  |  | 管网末梢水 | 管网末梢水 | 管网末梢水 | 管网末梢水 | 管网末梢水 | 管网末梢水
序号 | 检测项目 | 单位 | 《生活饮用水卫生标准》GB5749-2022限值 | 检测结果
1 | 总大肠菌群 | MPN/100mL | 不应检出 | 未检出 | 未检出 | 未检出 | 未检出 | 未检出 | 未检出
2 | 大肠埃希氏菌 | MPN/100mL | 不应检出 | 未检出 | 未检出 | 未检出 | 未检出 | 未检出 | 未检出
3 | 菌落总数 | CFU/mL | ≤100 | ＜1 | ＜1 | 8 | 1 | ＜1 | 3
4 | 砷 | mg/L | ≤0.01 | 0.00026 | 0.00028 | 0.00027 | 0.00029 | 0.00024 | 0.00027
5 | 镉 | mg/L | ≤0.005 | ＜0.0005 | ＜0.0005 | ＜0.0005 | ＜0.0005 | ＜0.0005 | ＜0.0005
6 | 铬（六价） | mg/L | ≤0.05 | ＜0.004 | ＜0.004 | ＜0.004 | ＜0.004 | ＜0.004 | ＜0.004
7 | 铅 | mg/L | ≤0.01 | ＜0.0025 | ＜0.0025 | ＜0.0025 | ＜0.0025 | ＜0.0025 | ＜0.0025
8 | 汞 | mg/L | ≤0.001 | 2.4e-05 | 5.3e-05 | 2.8e-05 | 4.2e-05 | 3.6e-05 | 2.2e-05
9 | 氰化物 | mg/L | ≤0.05 | ＜0.002 | ＜0.002 | ＜0.002 | ＜0.002 | ＜0.002 | ＜0.002
10 | 氟化物 | mg/L | ≤1.0 | 0.301 | 0.303 | 0.297 | 0.302 | 0.283 | 0.29
11 | 硝酸盐（以N计） | mg/L | ≤10 | 0.344 | 0.418 | 0.434 | 0.418 | 0.417 | 0.416
12 | 三氯甲烷 | mg/L | ≤0.06 | 0.0086 | 0.0122 | 0.0231 | 0.0132 | 0.0143 | 0.0145
13 | 一氯二溴甲烷 | mg/L | ≤0.1 | 0.0055 | 0.0066 | 0.0085 | 0.0076 | 0.0073 | 0.0073
14 | 二氯一溴甲烷 | mg/L | ≤0.06 | 0.0067 | 0.008 | 0.0122 | 0.0089 | 0.0093 | 0.0092
15 | 三溴甲烷 | mg/L | ≤0.1 | ＜0.0060 | ＜0.0060 | ＜0.0060 | ＜0.0060 | ＜0.0060 | ＜0.0060
16 | 三卤甲烷 | —— | ≤1 | 0.34 | 0.43 | 0.7 | 0.47 | 0.5 | 0.5
17 | 二氯乙酸 | mg/L | ≤0.05 | 0.0036 | 0.0049 | 0.0034 | ＜0.0020 | 0.0033 | ＜0.0020
18 | 三氯乙酸 | mg/L | ≤0.1 | 0.0019 | 0.004 | 0.0016 | 0.0017 | 0.0016 | 0.0011
19 | 溴酸盐 | mg/L | ≤0.01 | ＜0.0050 | ＜0.0050 | ＜0.0050 | ＜0.0050 | ＜0.0050 | ＜0.0050
20 | 亚氯酸盐 | mg/L | ≤0.7 | ＜0.0024 | ＜0.0024 | ＜0.0024 | ＜0.0024 | ＜0.0024 | ＜0.0024
21 | 氯酸盐 | mg/L | ≤0.7 | 0.0495 | 0.0322 | ＜0.0050 | 0.0334 | 0.036 | 0.0354
22 | 色度（铂钴色度单位） | 度 | ≤15 | ＜5 | ＜5 | ＜5 | ＜5 | ＜5 | ＜5
23 | 浑浊度 | NTU | ≤1 | 0.21 | 0.22 | 0.27 | 0.2 | 0.25 | 0.29
24 | 臭和味 | —— | 无异臭、异味 | 0 | 0 | 0 | 0 | 0 | 0
25 | 肉眼可见物 | —— | 无 | 无 | 无 | 无 | 无 | 无 | 无
26 | pH | —— | 6.5～8.5 | 7.77 | 7.73 | 7.8 | 7.75 | 7.74 | 7.71
27 | 铝 | mg/L | ≤0.2 | 0.097 | 0.099 | 0.127 | 0.095 | 0.116 | 0.104
28 | 铁 | mg/L | ≤0.3 | ＜0.020 | ＜0.020 | ＜0.020 | ＜0.020 | ＜0.020 | ＜0.020
29 | 锰 | mg/L | ≤0.1 | ＜0.010 | ＜0.010 | ＜0.010 | ＜0.010 | ＜0.010 | ＜0.010
30 | 铜 | mg/L | ≤1.0 | ＜0.020 | ＜0.020 | ＜0.020 | ＜0.020 | ＜0.020 | ＜0.020
31 | 锌 | mg/L | ≤1.0 | ＜0.010 | ＜0.010 | 0.02 | ＜0.010 | ＜0.010 | ＜0.010
32 | 氯化物 | mg/L | ≤250 | 26.1 | 27.4 | 28.4 | 27.6 | 28.2 | 28.2
33 | 硫酸盐 | mg/L | ≤250 | 37.4 | 37.8 | 37.7 | 37.6 | 37.5 | 37.6
34 | 溶解性总固体 | mg/L | ≤1000 | 177 | 181 | 175 | 186 | 169 | 170
35 | 总硬度（以CaCO3计） | mg/L | ≤450 | 115 | 117 | 119 | 118 | 119 | 118
36 | 高锰酸盐指数（以O2计） | mg/L | ≤3 | 1.43 | 1.47 | 1.43 | 1.46 | 1.46 | 1.48
37 | 氨（以N计） | mg/L | ≤0.5 | ＜0.02 | ＜0.02 | ＜0.02 | 0.02 | 0.02 | 0.02
38 | 游离氯 | mg/L | ≤2且≥0.3 | 0.2 | 0.3 | 0.1 | 0.2 | 0.3 | 0.2
39 | 臭氧 | mg/L | ≤0.3 | ＜0.01 | ＜0.01 | ＜0.01 | ＜0.01 | ＜0.01 | ＜0.01
40 | 甲醛 | mg/L | ≤0.9 | ＜0.05 | ＜0.05 | ＜0.05 | ＜0.05 | ＜0.05 | ＜0.05
41 | 亚硝酸盐（以N计） | mg/L | ≤1 | ＜0.001 | ＜0.001 | ＜0.001 | ＜0.001 | ＜0.001 | ＜0.001
42 | 总α放射性 | Bq/L | ≤0.5 | 0.039 | 0.038 | 0.042 | 0.039 | 0.037 | 0.038
43 | 总β放射性 | Bq/L | ≤1 | 0.156 | 0.154 | 0.152 | 0.161 | 0.158 | 0.158
结论：经检测，本批次样品所检项目结果均符合《生活饮用水卫生标准》GB 5749-2022限值要求。