## 管网末梢水每月
溧阳水务集团有限公司中心水厂 管网末梢水（每月）水质检测数据公示
采样日期 |  |  |  | 2024.10.10 | 2024.10.10 | 2024.10.10 | 2024.10.10 | 2024.10.10 | 2024.10.10
采样地点 |  |  |  | 新昌医院 | 岗头新村门卫 | 高铁站停车场 | 古渎医院 | 后六小学门卫 | 上黄水管站
样品性质 |  |  |  | 管网末梢水 | 管网末梢水 | 管网末梢水 | 管网末梢水 | 管网末梢水 | 管网末梢水
序号 | 检测项目 | 单位 | 《生活饮用水卫生标准》GB5749-2022限值 | 检测结果
1 | 总大肠菌群 | MPN/100mL | 不应检出 | 未检出 | 未检出 | 未检出 | 未检出 | 未检出 | 未检出
2 | 大肠埃希氏菌 | MPN/100mL | 不应检出 | 未检出 | 未检出 | 未检出 | 未检出 | 未检出 | 未检出
3 | 菌落总数 | CFU/mL | ≤100 | ＜1 | ＜1 | 8 | 3 | ＜1 | 7
4 | 砷 | mg/L | ≤0.01 | 0.00036 | 0.00047 | 0.00039 | 0.00036 | 0.00038 | 0.00025
5 | 镉 | mg/L | ≤0.005 | ＜0.0005 | ＜0.0005 | ＜0.0005 | ＜0.0005 | ＜0.0005 | ＜0.0005
6 | 铬（六价） | mg/L | ≤0.05 | ＜0.004 | ＜0.004 | ＜0.004 | ＜0.004 | ＜0.004 | ＜0.004
7 | 铅 | mg/L | ≤0.01 | ＜0.0025 | ＜0.0025 | ＜0.0025 | ＜0.0025 | ＜0.0025 | ＜0.0025
8 | 汞 | mg/L | ≤0.001 | 5.5e-05 | 4.5e-05 | 3.9e-05 | 3.3e-05 | 4.2e-05 | 2.6e-05
9 | 氰化物 | mg/L | ≤0.05 | ＜0.002 | ＜0.002 | ＜0.002 | ＜0.002 | ＜0.002 | ＜0.002
10 | 氟化物 | mg/L | ≤1.0 | 0.287 | 0.286 | 0.285 | 0.29 | 0.286 | 0.287
11 | 硝酸盐（以N计） | mg/L | ≤10 | 0.496 | 0.518 | 0.514 | 0.504 | 0.514 | 0.512
12 | 三氯甲烷 | mg/L | ≤0.06 | 0.0102 | 0.0208 | 0.012 | 0.0249 | 0.0254 | 0.026
13 | 一氯二溴甲烷 | mg/L | ≤0.1 | 0.0007 | 0.0015 | 0.0005 | 0.0023 | 0.0018 | 0.002
14 | 二氯一溴甲烷 | mg/L | ≤0.06 | 0.0025 | 0.0054 | 0.002 | 0.0066 | 0.0064 | 0.0069
15 | 三溴甲烷 | mg/L | ≤0.1 | ＜0.0060 | ＜0.0060 | ＜0.0060 | ＜0.0060 | ＜0.0060 | ＜0.0060
16 | 三卤甲烷 | —— | ≤1 | 0.25 | 0.48 | 0.27 | 0.58 | 0.58 | 0.6
17 | 二氯乙酸 | mg/L | ≤0.05 | 0.0032 | 0.0039 | 0.0022 | 0.003 | ＜0.0020 | 0.0022
18 | 三氯乙酸 | mg/L | ≤0.1 | 0.0036 | 0.007 | 0.0011 | 0.0098 | 0.0011 | 0.0011
19 | 溴酸盐 | mg/L | ≤0.01 | ＜0.0050 | ＜0.0050 | ＜0.0050 | ＜0.0050 | ＜0.0050 | ＜0.0050
20 | 亚氯酸盐 | mg/L | ≤0.7 | ＜0.0024 | ＜0.0024 | ＜0.0024 | ＜0.0024 | ＜0.0024 | ＜0.0024
21 | 氯酸盐 | mg/L | ≤0.7 | 0.0463 | 0.0243 | 0.0228 | 0.0356 | 0.0254 | 0.0236
22 | 色度（铂钴色度单位） | 度 | ≤15 | ＜5 | ＜5 | ＜5 | ＜5 | ＜5 | ＜5
23 | 浑浊度 | NTU | ≤1 | 0.34 | 0.35 | 0.37 | 0.3 | 0.32 | 0.32
24 | 臭和味 | —— | 无异臭、异味 | 0 | 0 | 0 | 0 | 0 | 0
25 | 肉眼可见物 | —— | 无 | 无 | 无 | 无 | 无 | 无 | 无
26 | pH | —— | 6.5～8.5 | 7.63 | 7.6 | 7.7 | 7.52 | 7.57 | 7.61
27 | 铝 | mg/L | ≤0.2 | 0.038 | 0.043 | 0.046 | 0.041 | 0.042 | 0.045
28 | 铁 | mg/L | ≤0.3 | ＜0.020 | ＜0.020 | ＜0.020 | ＜0.020 | ＜0.020 | ＜0.020
29 | 锰 | mg/L | ≤0.1 | ＜0.010 | ＜0.010 | ＜0.010 | ＜0.010 | ＜0.010 | ＜0.010
30 | 铜 | mg/L | ≤1.0 | ＜0.020 | ＜0.020 | ＜0.020 | ＜0.020 | ＜0.020 | ＜0.020
31 | 锌 | mg/L | ≤1.0 | ＜0.010 | ＜0.010 | 0.02 | ＜0.010 | ＜0.010 | ＜0.010
32 | 氯化物 | mg/L | ≤250 | 19 | 17.8 | 18.5 | 18.2 | 18.2 | 17.8
33 | 硫酸盐 | mg/L | ≤250 | 21.8 | 22.2 | 22.1 | 22.1 | 22.2 | 22.2
34 | 溶解性总固体 | mg/L | ≤1000 | 132 | 140 | 136 | 139 | 145 | 135
35 | 总硬度（以CaCO3计） | mg/L | ≤450 | 87.8 | 85.8 | 92.8 | 86.8 | 85.8 | 87.8
36 | 高锰酸盐指数（以O2计） | mg/L | ≤3 | 1.59 | 1.62 | 1.66 | 1.58 | 1.54 | 1.66
37 | 氨（以N计） | mg/L | ≤0.5 | 0.02 | 0.02 | ＜0.02 | 0.02 | 0.02 | ＜0.02
38 | 游离氯 | mg/L | ≤2且≥0.3 | 0.4 | 0.3 | 0.05 | 0.1 | 0.3 | 0.05
39 | 臭氧 | mg/L | ≤0.3 | ＜0.01 | ＜0.01 | ＜0.01 | ＜0.01 | ＜0.01 | ＜0.01
40 | 甲醛 | mg/L | ≤0.9 | ＜0.05 | ＜0.05 | ＜0.05 | ＜0.05 | ＜0.05 | ＜0.05
41 | 亚硝酸盐（以N计） | mg/L | ≤1 | ＜0.001 | ＜0.001 | ＜0.001 | ＜0.001 | ＜0.001 | ＜0.001
42 | 总α放射性 | Bq/L | ≤0.5 | 0.028 | 0.031 | 0.026 | 0.031 | 0.027 | 0.029
43 | 总β放射性 | Bq/L | ≤1 | 0.101 | 0.112 | 0.108 | 0.098 | 0.102 | 0.104
结论：经检测，本批次样品所检项目结果均符合《生活饮用水卫生标准》GB 5749-2022限值要求。