## 全分析
溧阳水务集团有限公司 出厂水（每半年）水质检测数据公示
采样日期 |  |  |  | 2024.8.28
采样地点 |  |  |  | 中心水厂二泵房
样品性质 |  |  |  | 出厂水
序号 | 检测项目 | 单位 | 《生活饮用水卫生标准》GB5749-2006限值 | 检测结果
1 | 色度 | — | 15 | <5
2 | 浑浊度 | NTU | 1 | 0.31
3 | 臭和味 | — | 无异臭、异味 | 0
4 | 肉眼可见物 | — | 无 | 无
5 | pH | — | 不小于6.5且不大于8.5 | 7.5
6 | 总硬度（以CaCO3计） | mg/L | 450 | 88
7 | 铝 | mg/L | 0.2 | 0.0272
8 | 铁 | mg/L | 0.3 | 0.0006
9 | 锰 | mg/L | 0.1 | 0.017
10 | 铜 | mg/L | 1 | 0.00083
11 | 锌 | mg/L | 1 | 0.0029
12 | 挥发酚类 （以苯酚计） | mg/L | 0.002 | <0.002
13 | 阴离子合成洗涤剂 | mg/L | 0.3 | <0.050
14 | 硫酸盐 | mg/L | 250 | 20
15 | 氯化物 | mg/L | 250 | 19
16 | 溶解性总固体 | mg/L | 1000 | 154
17 | 高锰酸盐指数 （以O2计） | mg/L | 3 | 1.45
18 | 氟化物 | mg/L | 1 | 0.25
19 | 氰化物 | mg/L | 0.05 | <0.002
20 | 砷 | mg/L | 0.01 | 0.00089
21 | 硒 | mg/L | 0.01 | <0.0005
22 | 汞 | mg/L | 0.001 | <0.0001
23 | 镉 | mg/L | 0.005 | <0.00001
24 | 铬（六价） | mg/L | 0.05 | <0.004
25 | 铅 | mg/L | 0.01 | 7e-05
26 | 硝酸盐（以N计） | mg/L | 10 | 0.7
27 | 三氯甲烷 | mg/L | 0.06 | 0.015
28 | 四氯化碳 | mg/L | 0.002 | <0.0001
29 | 菌落总数 | CFU/mL | 100 | 未检出
30 | 总大肠菌群 | CFU/100mL | 不应检出 | 未检出
31 | 大肠埃希氏菌 | CFU/100mL | 不应检出 | 未检出
32 | 游离氯 | mg/L | 0.3～2 | 0.95
33 | 总α放射性 | Bq/L | 0.5 | 0.011
34 | 总β放射性 | Bq/L | 1 | 0.207
35 | 氨(以N计) | mg/L | 0.5 | <0.02
36 | 钼 | mg/L | 0.07 | 0.00143
37 | 镍 | mg/L | 0.02 | <0.00006
38 | 铍 | mg/L | 0.002 | <0.0001
39 | 银 | mg/L | 0.05 | <0.00002
40 | 钠 | mg/L | 200 | 7.2
41 | 锑 | mg/L | 0.005 | <0.0001
42 | 溴酸盐 | mg/L | 0.01 | <0.005
43 | 一氯二溴甲烷 | mg/L | 0.1 | <0.002
44 | 二氯一溴甲烷 | mg/L | 0.06 | 0.006
45 | 三氯乙烯 | mg/L | 0.07 | <0.002
46 | 四氯乙烯 | mg/L | 0.04 | <0.002
47 | 三溴甲烷 | mg/L | 0.1 | <0.002
48 | 三卤甲烷 | — | 1 | 0.37
49 | 百菌清 | mg/L | 0.01 | <0.0004
50 | 毒死蜱 | mg/L | 0.03 | <0.0001
51 | 敌敌畏 | mg/L | 0.001 | <0.0001
52 | 乐果 | mg/L | 0.08 | <0.0001
53 | 马拉硫磷 | mg/L | 0.25 | <0.0001
54 | 臭氧 | mg/L | 0.3 | /
55 | 硼 | mg/L | 0.5 | <0.20
56 | 二氯乙酸 | mg/L | 0.05 | 0.006
57 | 1,2-二氯乙烷 | mg/L | 0.03 | <0.0020
58 | 二氯甲烷 | mg/L | 0.02 | <0.0020
59 | 三氯乙酸 | mg/L | 0.1 | 0.006
60 | 2,4,6-三氯酚 | mg/L | 0.2 | <0.0001
61 | 七氯 | mg/L | 0.0004 | <0.00020
62 | 五氯酚 | mg/L | 0.009 | <0.0001
63 | 六氯苯 | mg/L | 0.001 | <0.00020
64 | 呋喃丹 | mg/L | 0.007 | <0.0001
65 | 灭草松 | mg/L | 0.3 | <0.0001
66 | 草甘膦 | mg/L | 0.7 | <0.20
67 | 莠去津 | mg/L | 0.002 | <0.0001
68 | 2,4-滴 | mg/L | 0.03 | <0.0001
69 | 二甲苯（总量) | mg/L | 0.5 | <0.0020
70 | 1,1-二氯乙烯 | mg/L | 0.03 | <0.0020
71 | 1,2-二氯乙烯 | mg/L | 0.05 | <0.0020
72 | 1,4-二氯苯 | mg/L | 0.3 | <0.0020
73 | 三氯苯（总量) | mg/L | 0.02 | <0.0020
74 | 六氯丁二烯 | mg/L | 0.0006 | <0.0006
75 | 甲苯 | mg/L | 0.7 | <0.0020
76 | 邻苯二甲酸二（2-乙基己基）酯 | mg/L | 0.008 | <0.00020
77 | 苯 | mg/L | 0.01 | <0.0020
78 | 苯乙烯 | mg/L | 0.02 | <0.0020
79 | 苯并（a)芘 | mg/L | 1e-05 | <0.000001
80 | 氯乙烯 | mg/L | 0.005 | <0.0005
81 | 氯苯 | mg/L | 0.3 | <0.0020
82 | 钡 | mg/L | 0.7 | 0.0365
83 | 铊 | mg/L | 0.0001 | 5e-06
84 | 溴氰菊酯 | mg/L | 0.02 | <0.0001
85 | 丙烯酰胺 | mg/L | 0.0005 | <0.00001
86 | 微囊藻毒素-LR | mg/L | 0.001 | <0.0001
87 | 贾第鞭毛虫 | 个/10L | <1 | <1
88 | 隐孢子虫 | 个/10L | <1 | <1
89 | 环氧氯丙烷 | mg/L | 0.0004 | <0.00005
90 | 总氯 | mg/L | 出厂水0.5~3 | /
91 | 二氧化氯 | mg/L | 出厂水0.1~0.8 | /
92 | 氯酸盐 | mg/L | 0.7 | 0.06
93 | 亚氯酸盐 | mg/L | 0.7 | <0.05
94 | 高氯酸盐 | mg/L | 0.07 | <0.005
95 | 乙草胺 | mg/L | 0.02 | <0.00002
96 | 2-甲基异莰醇 | mg/L | 1e-05 | <0.000005
97 | 土臭素 | mg/L | 1e-05 | <0.000005