## 管网末梢水每月
溧阳水务集团有限公司中心水厂 管网末梢水（每月）水质检测数据公示
采样日期 |  |  |  | 2025.6.5 | 2025.6.5 | 2025.6.5 | 2025.6.5 | 2025.6.5 | 2025.6.5
采样地点 |  |  |  | 新昌医院 | 岗头新村门卫 | 高铁站停车场 | 古渎医院 | 后六小学门卫 | 上黄水管站
样品性质 |  |  |  | 管网末梢水 | 管网末梢水 | 管网末梢水 | 管网末梢水 | 管网末梢水 | 管网末梢水
序号 | 检测项目 | 单位 | 《生活饮用水卫生标准》GB5749-2022限值 | 检测结果
1 | 总大肠菌群 | MPN/100mL | 不应检出 | 未检出 | 未检出 | 未检出 | 未检出 | 未检出 | 未检出
2 | 大肠埃希氏菌 | MPN/100mL | 不应检出 | 未检出 | 未检出 | 未检出 | 未检出 | 未检出 | 未检出
3 | 菌落总数 | CFU/mL | ≤100 | ＜1 | ＜1 | 8 | 4 | 6 | 9
4 | 砷 | mg/L | ≤0.01 | 7e-05 | 9e-05 | 0.0001 | 8e-05 | 8e-05 | 8e-05
5 | 镉 | mg/L | ≤0.005 | ＜0.0005 | ＜0.0005 | ＜0.0005 | ＜0.0005 | ＜0.0005 | ＜0.0005
6 | 铬（六价） | mg/L | ≤0.05 | ＜0.004 | ＜0.004 | ＜0.004 | ＜0.004 | ＜0.004 | ＜0.004
7 | 铅 | mg/L | ≤0.01 | ＜0.0025 | ＜0.0025 | ＜0.0025 | ＜0.0025 | ＜0.0025 | ＜0.0025
8 | 汞 | mg/L | ≤0.001 | 2.4e-05 | 2.3e-05 | 2.6e-05 | 2.5e-05 | 1.9e-05 | 3.1e-05
9 | 氰化物 | mg/L | ≤0.05 | ＜0.002 | ＜0.002 | ＜0.002 | ＜0.002 | ＜0.002 | ＜0.002
10 | 氟化物 | mg/L | ≤1.0 | 0.308 | 0.303 | 0.299 | 0.307 | 0.312 | 0.309
11 | 硝酸盐（以N计） | mg/L | ≤10 | 0.422 | 0.454 | 0.429 | 0.444 | 0.448 | 0.45
12 | 三氯甲烷 | mg/L | ≤0.06 | 0.0081 | 0.0112 | 0.0232 | 0.0135 | 0.0158 | 0.0165
13 | 一氯二溴甲烷 | mg/L | ≤0.1 | 0.0042 | 0.0028 | 0.0038 | 0.0029 | 0.0032 | 0.0032
14 | 二氯一溴甲烷 | mg/L | ≤0.06 | 0.0044 | 0.0047 | 0.0076 | 0.0054 | 0.0061 | 0.0063
15 | 三溴甲烷 | mg/L | ≤0.1 | ＜0.0060 | ＜0.0060 | ＜0.0060 | ＜0.0060 | ＜0.0060 | ＜0.0060
16 | 三卤甲烷 | —— | ≤1 | 0.28 | 0.32 | 0.58 | 0.37 | 0.43 | 0.44
17 | 二氯乙酸 | mg/L | ≤0.05 | 0.0038 | 0.004 | 0.0033 | 0.0098 | 0.0083 | 0.0036
18 | 三氯乙酸 | mg/L | ≤0.1 | 0.0022 | 0.0059 | 0.0019 | 0.0044 | 0.0062 | 0.0052
19 | 溴酸盐 | mg/L | ≤0.01 | ＜0.0050 | ＜0.0050 | ＜0.0050 | ＜0.0050 | ＜0.0050 | ＜0.0050
20 | 亚氯酸盐 | mg/L | ≤0.7 | ＜0.0024 | ＜0.0024 | ＜0.0024 | ＜0.0024 | ＜0.0024 | ＜0.0024
21 | 氯酸盐 | mg/L | ≤0.7 | ＜0.0050 | 0.0115 | ＜0.0050 | ＜0.0050 | ＜0.0050 | ＜0.0050
22 | 色度（铂钴色度单位） | 度 | ≤15 | ＜5 | ＜5 | ＜5 | ＜5 | ＜5 | ＜5
23 | 浑浊度 | NTU | ≤1 | 0.22 | 0.22 | 0.27 | 0.27 | 0.21 | 0.21
24 | 臭和味 | —— | 无异臭、异味 | 0 | 0 | 0 | 0 | 0 | 0
25 | 肉眼可见物 | —— | 无 | 无 | 无 | 无 | 无 | 无 | 无
26 | pH | —— | 6.5～8.5 | 7.71 | 7.74 | 8.07 | 7.78 | 7.72 | 7.77
27 | 铝 | mg/L | ≤0.2 | 0.064 | 0.057 | 0.065 | 0.067 | 0.059 | 0.062
28 | 铁 | mg/L | ≤0.3 | ＜0.020 | ＜0.020 | ＜0.020 | ＜0.020 | ＜0.020 | ＜0.020
29 | 锰 | mg/L | ≤0.1 | ＜0.010 | ＜0.010 | ＜0.010 | ＜0.010 | ＜0.010 | ＜0.010
30 | 铜 | mg/L | ≤1.0 | ＜0.020 | ＜0.020 | ＜0.020 | ＜0.020 | ＜0.020 | ＜0.020
31 | 锌 | mg/L | ≤1.0 | ＜0.010 | ＜0.010 | 0.02 | ＜0.010 | ＜0.010 | ＜0.010
32 | 氯化物 | mg/L | ≤250 | 12.8 | 12.4 | 12.9 | 12.8 | 13.3 | 13.4
33 | 硫酸盐 | mg/L | ≤250 | 31 | 31.1 | 18.4 | 30.6 | 30.7 | 31.2
34 | 溶解性总固体 | mg/L | ≤1000 | 189 | 197 | 210 | 191 | 192 | 182
35 | 总硬度（以CaCO3计） | mg/L | ≤450 | 91.7 | 96.5 | 101 | 92.9 | 93.3 | 96.9
36 | 高锰酸盐指数（以O2计） | mg/L | ≤3 | 1.34 | 1.4 | 1.41 | 1.37 | 1.43 | 1.5
37 | 氨（以N计） | mg/L | ≤0.5 | ＜0.02 | 0.02 | 0.02 | 0.03 | 0.02 | ＜0.02
38 | 游离氯 | mg/L | ≤2且≥0.3 | 0.4 | 0.3 | 0.05 | 0.1 | 0.2 | 0.2
39 | 臭氧 | mg/L | ≤0.3 | ＜0.01 | ＜0.01 | ＜0.01 | ＜0.01 | ＜0.01 | ＜0.01
40 | 甲醛 | mg/L | ≤0.9 | ＜0.05 | ＜0.05 | ＜0.05 | ＜0.05 | ＜0.05 | ＜0.05
41 | 亚硝酸盐（以N计） | mg/L | ≤1 | ＜0.001 | ＜0.001 | ＜0.001 | ＜0.001 | ＜0.001 | ＜0.001
42 | 总α放射性 | Bq/L | ≤0.5 | 0.042 | 0.046 | 0.051 | 0.042 | 0.046 | 0.044
43 | 总β放射性 | Bq/L | ≤1 | 0.132 | 0.138 | 0.142 | 0.146 | 0.148 | 0.138
结论：经检测，本批次样品所检项目结果均符合《生活饮用水卫生标准》GB 5749-2022限值要求。