## 管网末梢水每月
溧阳新源水务有限公司 管网末梢水（每月）水质检测数据公示
采样日期 |  |  |  | 2025.9.9 | 2025.9.9 | 2025.9.9 | 2025.9.9 | 2025.9.9
采样地点 |  |  |  | 陶庄村委 | 河口村村委 | 汤桥小学门卫 | 东湖村村委 | 湖边村委
样品性质 |  |  |  | 管网末梢水 | 管网末梢水 | 管网末梢水 | 管网末梢水 | 管网末梢水
序号 | 检测项目 | 单位 | 《生活饮用水卫生标准》GB5749-2022限值 | 检测结果
1 | 总大肠菌群 | MPN/100mL | 不应检出 | 未检出 | 未检出 | 未检出 | 未检出 | 未检出
2 | 大肠埃希氏菌 | MPN/100mL | 不应检出 | 未检出 | 未检出 | 未检出 | 未检出 | 未检出
3 | 菌落总数 | CFU/mL | ≤100 | 19 | 8 | 22 | ＜1 | 15
4 | 砷 | mg/L | ≤0.01 | 0.00077 | 0.000964 | 0.00103 | 0.00074 | 0.00102
5 | 镉 | mg/L | ≤0.005 | ＜0.0005 | ＜0.0005 | ＜0.0005 | ＜0.0005 | ＜0.0005
6 | 铬（六价） | mg/L | ≤0.05 | ＜0.004 | ＜0.004 | ＜0.004 | ＜0.004 | ＜0.004
7 | 铅 | mg/L | ≤0.01 | ＜0.0025 | ＜0.0025 | ＜0.0025 | ＜0.0025 | ＜0.0025
8 | 汞 | mg/L | ≤0.001 | 2.4e-05 | 1.8e-05 | 1.1e-05 | 1.7e-05 | 1.9e-05
9 | 氰化物 | mg/L | ≤0.05 | ＜0.002 | ＜0.002 | ＜0.002 | ＜0.002 | ＜0.002
10 | 氟化物 | mg/L | ≤1.0 | 0.357 | 0.304 | 0.34 | 0.334 | 0.266
11 | 硝酸盐（以N计） | mg/L | ≤10 | 0.252 | 0.494 | 0.335 | 0.296 | 0.303
12 | 三氯甲烷 | mg/L | ≤0.06 | 0.0203 | 0.0166 | 0.0183 | 0.0101 | 0.0282
13 | 一氯二溴甲烷 | mg/L | ≤0.1 | 0.0043 | 0.0065 | 0.0049 | 0.0035 | 0.0043
14 | 二氯一溴甲烷 | mg/L | ≤0.06 | 0.0082 | 0.0099 | 0.0088 | 0.0056 | 0.0096
15 | 三溴甲烷 | mg/L | ≤0.1 | ＜0.0060 | ＜0.0060 | ＜0.0060 | ＜0.0060 | ＜0.0060
16 | 三卤甲烷 | —— | ≤1 | 0.55 | 0.54 | 0.53 | 0.33 | 0.7
17 | 二氯乙酸 | mg/L | ≤0.05 | 0.0054 | 0.0048 | 0.005 | 0.0065 | 0.005
18 | 三氯乙酸 | mg/L | ≤0.1 | 0.0021 | 0.0022 | 0.0022 | 0.0077 | 0.0022
19 | 溴酸盐 | mg/L | ≤0.01 | ＜0.0050 | ＜0.0050 | ＜0.0050 | ＜0.0050 | ＜0.0050
20 | 亚氯酸盐 | mg/L | ≤0.7 | ＜0.0024 | ＜0.0024 | ＜0.0024 | ＜0.0024 | ＜0.0024
21 | 氯酸盐 | mg/L | ≤0.7 | 0.0908 | 0.0945 | 0.0995 | 0.092 | 0.0505
22 | 色度（铂钴色度单位） | 度 | ≤15 | ＜5 | ＜5 | ＜5 | ＜5 | ＜5
23 | 浑浊度 | NTU | ≤1 | 0.24 | 0.21 | 0.23 | 0.37 | 0.43
24 | 臭和味 | —— | 无异臭、异味 | 0 | 0 | 0 | 0 | 0
25 | 肉眼可见物 | —— | 无 | 无 | 无 | 无 | 无 | 无
26 | pH | —— | 6.5～8.5 | 7.8 | 7.53 | 7.56 | 7.46 | 7.91
27 | 铝 | mg/L | ≤0.2 | 0.066 | 0.053 | 0.068 | 0.062 | 0.059
28 | 铁 | mg/L | ≤0.3 | ＜0.020 | ＜0.020 | ＜0.020 | ＜0.020 | ＜0.020
29 | 锰 | mg/L | ≤0.1 | ＜0.010 | ＜0.010 | ＜0.010 | ＜0.010 | ＜0.010
30 | 铜 | mg/L | ≤1.0 | ＜0.020 | ＜0.020 | ＜0.020 | ＜0.020 | ＜0.020
31 | 锌 | mg/L | ≤1.0 | ＜0.010 | ＜0.010 | ＜0.010 | ＜0.010 | ＜0.010
32 | 氯化物 | mg/L | ≤250 | 17.1 | 29.5 | 21.5 | 16.8 | 17.6
33 | 硫酸盐 | mg/L | ≤250 | 19.9 | 20 | 20 | 19 | 20.1
34 | 溶解性总固体 | mg/L | ≤1000 | 203 | 231 | 199 | 192 | 205
35 | 总硬度（以CaCO3计） | mg/L | ≤450 | 105 | 115 | 102 | 98.5 | 105
36 | 高锰酸盐指数（以O2计） | mg/L | ≤3 | 1.45 | 1.47 | 1.4 | 1.42 | 1.48
37 | 氨（以N计） | mg/L | ≤0.5 | ＜0.02 | 0.03 | 0.03 | ＜0.02 | 0.02
38 | 游离氯 | mg/L | ≤2且≥0.3 | 0.05 | 0.05 | 0.05 | 0.4 | 0.05
39 | 甲醛 | mg/L | — | ＜0.05 | ＜0.05 | ＜0.05 | ＜0.05 | ＜0.05
40 | 亚硝酸盐（以N计） | mg/L | ≤1 | ＜0.001 | ＜0.001 | ＜0.001 | ＜0.001 | ＜0.001
41 | 总α放射性 | Bq/L | ≤0.5 | 0.028 | 0.024 | 0.032 | 0.022 | 0.032
42 | 总β放射性 | Bq/L | ≤1 | 0.124 | 0.118 | 0.126 | 0.124 | 0.116
结论：经检测，本批次样品所检项目结果均符合《生活饮用水卫生标准》GB5749-2022限值要求。